## Tabelle1
|  | Module | Relays |  | Electro-Mechanical |  |  | Note
Relay Type | op. time [ms] |  |  |  | Capacitor |  | Diode
SPDT | 4 |  | DPDT | SPDT | Single | Double
DPDT | 4 | MUX | 4 | 0
QPDT | - | DEMUX | 4 | 0
|  | D-Latch | 0 | 2 | 1 | 0
rci = req. compl. input |  | D-Reg | 12 | 0 | 8 | 0
cc = carry in + carry out |  | D-Reg-PG | 12 | 1 | 8 | 1
|  | Half_ADD | 1 | 0 |  |  |  | HiV design
italic mode == unsure/recheck |  | Full_ADD | 1 | 0 |  |  |  | HiV design
|  | ADD | 8 | 0 | 0 | 0
|  | ADD/SUB | 12 | 2 | 0 | 0
|  | INC | 7 | 0 |  |  | 28
|  | INC/DEC | 35 | 1 | 8 | 0
|  | INC_PC | 0 | 16 |  |  | 62
|  | XOR_8 | 0 | 8
|  | LU | 20 | 10 | 0 | 0 |  | fanout of bitwise & is 1
|  | ALU | 36 | 13 | 0 | 0
|  | ALU+REG | 72 | 15 | 25 | 0
|  | PC | 52 | 19 | 32 | 2
|  | P-REG | 9 | 11 | 7 | 0 | 14